## 报价清单
佛山弘吉钣金自动喷涂线报价清单
项目 | 内容 | 型号规格/品牌 | 数量 | 单位 | 单价(元) | 合计(元) | 备注
一 | 不锈钢喷淋前处理
1 | 喷淋热水洗段 |  | 1 | 套
a | 喷淋箱体侧板 顶板 | SUS304 1.5MM | 1
b | 喷淋箱体底板 | SUS304 2.0MM | 1
c | 底板加强筋 | 40*40方通 | 1
d | 底架 | 100*50*2.0碳钢扁通 | 1
e | 链条支架 | 80*40*2.0碳钢方通 | 1
f | 水箱 | 约 1.5 吨 | 1
g | 水箱壁板 | SUS304 2.0MM | 1
h | 喷嘴 | 快拆大流量 | 98
i | PP液下泵 | 国宝5.5 KW*1或同级品牌 | 1
j | 过滤隔板 | 双层不锈钢隔板 | 1
k | 喷淋管道 | 喷淋主管、旁路调压管和喷淋支管材质均采用SUS304不锈钢管，主管SUS304管Φ89×1.2，支管SUS304管Φ38×1.0。 | 1
l | 保温层 | 80K岩棉 &50 | 1
m | 外扣板 | SUS304 1.2MM | 1
n | 热水洗加热装置 | 管道采用SUS304，δ3，直径32，不锈钢管，EVA保温管，厚度δ20，水泵采用南方不锈钢卧式泵 功率:1.1KW/h 流量:10m³/h 扬程:18m。 | 1
2 | 喷淋预脱脂段 |  | 1 | 套
a | 喷淋箱体侧板 顶板 | SUS304 1.5MM | 1
b | 喷淋箱体底板 | SUS304 2.0MM | 1
c | 底板加强筋 | 40*40方通 | 1
d | 底架 | 100*50*2.0碳钢扁通 | 1
e | 链条支架 | 80*40*2.0碳钢方通 | 1
f | 水箱 | 约2.5 吨 | 1
g | 水箱壁板 | SUS304 2.0MM | 1
h | 喷嘴 | 快拆大流量 | 196
i | PP液下泵 | 国宝7.5 KW*1或同级品牌 | 1
j | 过滤隔板 | 双层不锈钢隔板 | 1
k | 喷淋管道 | 喷淋主管、旁路调压管和喷淋支管材质均采用SUS304不锈钢管，主管SUS304管Φ89×1.2，支管SUS304管Φ38×1.0。 | 1
3 | 喷淋主脱脂段 |  | 1 | 套
a | 喷淋箱体侧板 顶板 | SUS304 1.5MM | 1
b | 喷淋箱体底板 | SUS304 2.0MM | 1
c | 底板加强筋 | 40*40方通 | 1
d | 底架 | 100*50*2.0碳钢扁通 | 1
e | 链条支架 | 80*40*2.0碳钢方通 | 1
f | 水箱 | 约 5.0 吨 | 1
g | 水箱壁板 | SUS304 2.0MM | 1
h | 喷嘴 | 快拆大流量 | 406
i | PP液下泵 | 国宝7.5KW*2或同级品牌 | 2
j | 过滤隔板 | 双层不锈钢隔板 | 1
k | 喷淋管道 | 喷淋主管、旁路调压管和喷淋支管材质均采用SUS304不锈钢管，主管SUS304管Φ89×1.2，支管SUS304管Φ38×1.0。 | 1
4 | 喷淋水洗1 2段 |  | 2 | 套
a | 喷淋箱体侧板 顶板 | SUS304 1.5MM | 1
b | 喷淋箱体底板 | SUS304 2.0MM | 1
c | 底板加强筋 | 40*40方通 | 1
d | 底架 | 100*50*2.0碳钢扁通 | 1
e | 链条支架 | 80*40*2.0碳钢方通 | 1
f | 水箱 | 约 1.5 吨 | 1
g | 水箱壁板 | SUS304 2.0MM | 1
h | 喷嘴 | 快拆大流量 | 98
i | PP液下泵 | 国宝5.5 KW*2或同级品牌 | 2
j | 过滤隔板 | 双层不锈钢隔板 | 1
k | 喷淋管道 | 喷淋主管、旁路调压管和喷淋支管材质均采用SUS304不锈钢管，主管SUS304管Φ89×1.2，支管SUS304管Φ38×1.0。 | 1
5 | 喷淋陶化段 | 9.0米*W1.4米*H4.8米 | 1 | 套
a | 喷淋箱体侧板 顶板 | SUS304 1.5MM | 1
b | 喷淋箱体底板 | SUS304 2.0MM | 1
c | 底板加强筋 | 40*40方通 | 1
d | 底架 | 100*50*2.0碳钢扁通 | 1
e | 链条支架 | 80*40*2.0碳钢方通 | 1
f | 水箱 | 约3.5 吨 | 1
g | 水箱壁板 | SUS304 2.0MM | 1
h | 喷嘴 | 快拆大流量 | 308
i | PP液下泵 | 国宝7.5KW*2或同级品牌 | 2
j | 过滤隔板 | 双层不锈钢隔板 | 1
k | 喷淋管道 | 喷淋主管、旁路调压管和喷淋支管材质均采用SUS304不锈钢管，主管SUS304管Φ89×1.2，支管SUS304管Φ38×1.0。 | 1
6 | 喷淋水洗3 4段 | 3.0米*W1.4米*H4.8米 | 2 | 套
a | 喷淋箱体侧板 顶板 | SUS304 1.5MM | 1
b | 喷淋箱体底板 | SUS304 2.0MM | 1
c | 底板加强筋 | 40*40方通 | 1
d | 底架 | 100*50*2.0碳钢扁通 | 1
e | 链条支架 | 80*40*2.0碳钢方通 | 1
f | 水箱 | 约 1.5 吨 | 1
g | 水箱壁板 | SUS304 2.0MM | 1
h | 喷嘴 | 快拆大流量 | 98
i | PP液下泵 | 国宝5.5KW*2或同级品牌 | 2
j | 过滤隔板 | 双层不锈钢隔板 | 1
k | 喷淋管道 | 喷淋主管、旁路调压管和喷淋支管材质均采用SUS304不锈钢管，主管SUS304管Φ89×1.2，支管SUS304管Φ38×1.0。 | 1
7 | 喷淋纯水洗 |  | 1 | 套
a | 喷淋箱体侧板 顶板 | SUS304 1.5MM | 1
b | 喷淋箱体底板 | SUS304 2.0MM | 1
c | 底板加强筋 | 40*40方通 | 1
d | 底架 | 100*50*2.0碳钢扁通 | 1
e | 链条支架 | 80*40*2.0碳钢方通 | 1
f | 水箱 | 约1.0吨 | 1
g | 水箱壁板 | SUS304 2.0MM | 1
h | 喷嘴 | 快拆大流量 | 28
i | PP液下泵 | 国宝1.5KW*1或同级品牌 | 1
j | 过滤隔板 | 双层不锈钢隔板 | 1
k | 喷淋管道 | 喷淋主管、旁路调压管和喷淋支管材质均采用SUS304不锈钢管，主管SUS304管Φ89×1.2，支管SUS304管Φ38×1.0。 | 1
8 | 前处理沥水段 |  | 1 | 套
a | 喷淋箱体侧板 | SUS304 1.5MM | 1
b | 喷淋底板 | SUS304 2.0MM | 1
c | 底板加强筋 | 40*40方通 | 1
d | 底架 | 100*50*2.0碳钢扁通 | 1
e | 链条支架 | 80*40*2.0碳钢方通 | 1
9 | 前处理废气收集系统 | 1.5KW PP风机 | 1 | 套
a | PP风管 |  | 1
10 | 前处理毛刷 |  | 1 | 套
a | 前处理内全段检修通道 | 骨架+PP格栅板 | 1
b | 前处理接水盘 | SUS304板焊接+骨架 | 1
11 | 纯水机2T |  | 1 | 套
a | 原水箱 | 材料：PE，容积：2m3 | 1
b | 原水增压泵 | 型号：CHL8-30，材质：不锈钢，流量：8.0m3/h,扬程：30米，电机：380V/3ph/50Hz,1.1KW | 1
c | 砂过滤器 | 滤缸规格：Φ600×1800 mm，滤缸材质玻璃钢，流量：6m3/h，运行滤速：20m/h，工作压力：0.3Mpa，滤料：精制石英砂20-0.5 mm –500Kg，控制方式：PVC阀控制 | 1
d | 活性碳过滤器 | 滤缸规格： Φ600×1800 mm，滤缸材质：玻璃钢，流量：6.0m3/h，运行滤速：20m/h，工作压力:0.3Mpa，滤料：椰壳活性碳200公斤，控制方式：PVC阀控制 | 1
e | 精密微孔过滤器 | 出力：6.0 m3/h，直径：230×H750 mm，滤芯：PP喷熔（5μ/1μ），本体材质：SUS304 | 1
f | 高压泵 | 型号：CDL4-160，运行工况： (1)流量：6.0m3/h，(2) 扬程： 110 m，(3) 电源条件：380V/3ph/50HZ，(4) 电机功率：3KW，材质:不锈钢304 | 1
g | 反渗透装置 | 设备性能： 产水量：2m3/h，组件数量：3根 膜元件：(1)型号：BW4040，(2)脱盐率：99.0％，(3)材料：复合膜，(4)膜元件总数量：3支 配套压力容器（4040型2芯装）：(1)数量：6根，(2)规格：100x2000 mm，(3)材 料：SUS304 | 1
h | RO纯水箱 | 材料：PE 容积：2m3 | 1
12 | 前处理加热系统 | 水分烘干炉盘管加热 | 1 | 套
a | 不锈钢盘管加热 | 间接加热炉内δ2 304 | 1
b | 循环水泵 | 南方不锈钢卧式泵流量:10m³/h 扬程:18m 功率:1.1KW/h | 1
二 | 水分烘干炉 炉体 |  | 1 | 套 |  |  | 岩棉彩钢板结构
a | 炉口废气罩 | 预留接口环保设备接入 | 1
b | 40万大卡热能系统 | 意大利百得燃烧机 | 1
c | 炉体 | 炉体采用机制夹芯板结构，确保保温效果，减少了热量的损失。保温内侧板T0.8mm镀锌板，保温内底板 T0.8mm镀锌板，保温外侧板T0.6mm彩钢板，保温层密度：120k,厚度-t150mm（顶板t250mm），外密封包槽T1.5mm热板外涂，内密封包槽T1.2mm镀锌板，安装要求炉内缝无泄露，不允许使用无硅酸产品。炉内温差±5℃最大工件截面，炉壁平均温度与室温之差≤10℃。 | 1
d | 底架 | 采用100×100×δ2.0方通，底架立柱采用100×100×δ2.0方通。 | 1
e | 燃烧机 | 设有燃气泄漏检测及过载报警，点火报警及自锁（一次点火不成功），异常报警及自锁，点火自动清理，延时启动，风机延时自动停机，风机异常报警等功能。燃烧机与风机连锁保护，风机没工作或燃烧室检修门没关燃烧机不开。意大利（百得）或同等品牌。升温120≤45分钟。 | 1
f | 燃气燃烧室装置 | 骨架采用40×40×δ3.0 mm角铁/50×50×δ3.0 mm方通，内壁板采用不锈钢板SUS304（δ=2.0），外扣板采用镀锌板喷粉（δ=0.8）颜色待定，燃烧桶采用不锈钢SUS310S（δ=4.0），火焰挡板采用不锈钢SUS310S（δ=5.0），保温层采用内层硅酸铝棉128K（δ=50）外层岩棉100K（δ=150）总厚度δ=200mm | 1
g | 热风循环风机 | 热风循环风机采用深圳鸿胜兴或洛森或同级品牌 燃烧机品牌采用百通或同级品牌 | 1
三 | 固化炉 炉体 |  | 1 | 套 |  |  | 岩棉彩钢板结构
a | 炉口废气罩 | 预留接口环保设备接入 | 1
b | 50万大卡热能系统 | 意大利百得燃烧机 | 2
c | 炉体 | 炉体采用机制夹芯板结构，确保保温效果，减少了热量的损失。保温内侧板T0.8mm镀锌板，保温内底板 T0.8mm镀锌板，保温外侧板T0.6mm彩钢板，保温层密度：120k,厚度-t150mm（顶板t250mm），外密封包槽T1.5mm热板外涂，内密封包槽T1.2mm镀锌板，安装要求炉内缝无泄露，不允许使用无硅酸产品。炉内温差±5℃最大工件截面，炉壁平均温度与室温之差≤10℃。 | 1
d | 底架 | 采用100×100×δ2.0方通，底架立柱采用100×100×δ2.0方通。 | 1
e | 燃烧机 | 设有燃气泄漏检测及过载报警，点火报警及自锁（一次点火不成功），异常报警及自锁，点火自动清理，延时启动，风机延时自动停机，风机异常报警等功能。燃烧机与风机连锁保护，风机没工作或燃烧室检修门没关燃烧机不开。意大利（百得）或同等品牌。升温120≤45分钟。 | 1
f | 燃气燃烧室装置 | 骨架采用40×40×δ3.0 mm角铁/50×50×δ3.0 mm方通，内壁板采用不锈钢板SUS304（δ=2.0），外扣板采用镀锌板喷粉（δ=0.8）颜色待定，燃烧桶采用不锈钢SUS310S（δ=4.0），火焰挡板采用不锈钢SUS310S（δ=5.0），保温层采用内层硅酸铝棉128K（δ=50）外层岩棉100K（δ=150）总厚度δ=200mm | 1
g | 热风循环风机 | 热风循环风机采用深圳鸿胜兴或洛森或同级品牌 燃烧机品牌采用百通或同级品牌 | 1
四 | 输送系统 |  |  | 套
a | 输送链 | XT250-50 | 500
b | 张紧驱动 |  | 2
c | 加油机 |  | 1
d | 挂具
五 | 控制系统 |  | 1 | 套
a | 触摸屏 | 三菱或西门子
b | PLC | 三菱或西门子
c | 变频器 | 三菱或西门子
d | 其他电气件 | 施耐德
e | 电线缆线 | 金环宇、珠江电缆
f | 温控器 | OMRON
g | 空气开关 | 施耐德
h | 断路器 | 施耐德
i | 热继电器 | 施耐德
j | 交流接触器 | 施耐德
六 | 粉房隔离房 |  |  | 套
a | 岩棉彩钢板部分 | 岩棉彩钢板制作 约305平方 | 1
b | 型材+钢化玻璃部分 | 钢化玻璃制作 约165平方 | 1
七 | PP大旋风粉房 | 中山君禾、中山永齐、中山涂为或同等品牌 | 2套 | 套
a | 粉房房体 |  | 2
b | 往复机 |  | 4
c | 大旋风 |  | 2
d | 过滤器 |  | 2
e | 供粉中心 |  | 2
f | 控制系统 | 含变频器 | 2
g | 单向隔爆阀 |  | 2
h | 无焰泄放装置 |  | 2
i | 锁气卸灰阀 |  | 2
j | 声光报警仪 |  | 2
八 | 其它 |  |  | 套
九 | 总价
十 | 税率（%）
十一 | 付款方式（3-3-3-1）
十二 | 交货周期（天）
十三 | 优惠条件
十四 | 质保期（年）
十五 | 报价有效期（天）
十六 | 联系人/电话